## Špecifikácia PZ
Príloha č. 1 - Špecifikácia predmetu zákazky
Názov predmetu zákazky: Dodávka pracoviska 3D tlače plastových komponentov
Predmetom zákazky je dodávka technológie na 3D tlač plastových výrobkov a polotovarov a zahŕňa dodávku, inštaláciu a spustenie pracoviska 3D tlače s hardwarovou a softwarovou výbavou. Vstupným materiálom pre tlačenie môže byť granulovaný termoplast alebo termoplast navinutý na cievkach alebo stereolitografický materiál. Pracovisko 3D tlače sa môže skladať z jednej alebo viacerých 3D tlačiarní (max. 4) schopných tlačiť požadovaný maximálny rozmer tak, aby bol dosiahnutý požadovaný minimálny výkon (množstvo kilogramov vytlačeného materiálu za hodinu). Ďalej pracovisko obsahuje technologický uzol na postprodukčné opracovanie vytlačených výrobkov (čistenie, leštenie, nástrek), uzol označovania vytlačených výrobkov a uzol recyklácie plastových materiálov. Pracovisko má spoločný velín so zariadením pre dvojčlennú obsluhu. Maximálny súčasný príkon technológie môže byť max. 90 kW. Prostredie bude suché (atmosférická vlhkosť). Bezpečnosť a ochrana zdravia pri práci - splnenie požiadaviek na bezpečné uvedenie linky do prevádzky, inštalácia všetkých legislatívou požadovaných bezpečnostných prvkov vrátane mechanického alebo elektronického zabránenia vstupu do manipulačného priestoru technológie. Súčasťou dodávky je protipožiarne zabezpečenie 3D tlačiarne, ktoré zohľadňuje tepelné a emisné podmienky pracoviska za účelom zabránenia falošných poplachov. Technológia bude schopná produkovať výstup spracovaných dát z produkčného procesu (min. dáta: celkový čas výroby, celkový čas prestojov, priemerná doba tlačového cyklu, prevádzkyschopnosť stroja, stupeň využitia, zoznam vytlačených produktov). Súčasťou dodávky musí byť technická dokumentácia, dokumentácia statiky, vrátane certifikátov a príslušných európskych vyhlásení o parametroch, revízne správy, príslušné softvérové licencie, návod na obsluhu.
Dodávka pracoviska 3D tlače plastových komponentov Počet: 1 ks |  | Potenciálny dodávateľ je sem povinný uviesť: značku, výrobcu a typové označenie ponúkaného 3D pracoviska
p.č. | Parameter/časť položky | MJ požadovaného parametra | Požiadavky na parametre/opis | Parametre ponúkané potenciálnym dodávateľom | Poznámka Tu má možnosť potenciálny dodávateľ uviesť stručný text v prípade potreby Zadávateľ v tomto stĺpci dovysvetlil niektoré požadované parametre modrou farbou
1 | Rozmer produkovaných výrobkov v min. rozsahu dĺžky do 1200 milimetrov, v min. rozsahu šírky do 1200 milimetrov a max. výšky do 1500 milimetrov |  | áno | áno/nie
2 | Rozsah vytlačeného množstva materiálu pri maximálnom výkone | kg/h | min. (od 0,1 do 12) | uveďte hodnotu | Väčší rozsah vytlačeného množstva materiálu pri maximálnom výkone je prípustný, ale požadovaný rozsah min. (od 0,1 do 12) kg/h musí byť splnený.
3 | Vymeniteľné extrudovacie trysky (ihly) |  | áno | áno/nie
4 | Priemer trysiek v rozsahu od min. 0,6 mm do max. 8 mm (požadované sú 0,6 mm, 1 mm, 2 mm, 4 mm, 6 mm, 8 mm) |  | áno | áno/nie
5 | Prídavný extrudér |  | áno | áno/nie
6 | Zásobník na materiál pre dennú produkciu s izoláciou proti vlhkosti |  | áno | áno/nie
7 | Sušička materiálu |  | áno | áno/nie
8 | Minimálne druhy materiálov s ktorými dokáže 3D tlačiareň tlačiť výrobky – PE, PET, PP, PVA, ABS, PCL, PLA |  | áno | áno/nie
9 | Schopnosť tlačiarne pracovať s recyklovaným termoplastom |  | áno | áno/nie
10 | Manipulačný systém pre vytlačené výrobky |  | áno | áno/nie
11 | Označovanie vytlačených výrobkov |  | áno | áno/nie
12 | Zbernica Ethernet, Ethernet/IP, CAN alebo USB |  | áno | áno/nie
13 | Nosnosť tlačovej podložky min. 150 kg |  | áno | áno/nie
14 | Konektivita - výmena signálov |  | áno | áno/nie
15 | Konektivita - prepojenie s hlavným riadiacim softvérom vibrolisu a so vzdialenou správou |  | áno | áno/nie
16 | Konektivita – 3D vizuálny výstup s možnosťou ovládania na monitor vo velíne |  | áno | áno/nie
17 | CAD softvér na modelovanie výrobkov s prednastavenými modelmi v počte 2 500 ks |  | áno | áno/nie
18 | Riadiaci softvér so štatistickými výstupmi a pamäťou na min. 10 000 ks výrobných postupov |  | áno | áno/nie
19 | Inštalovaný príkon | kW | max. 90 | uveďte hodnotu
20 | Ochrana tlačiarne v prípade výpadku elektrického prúdu |  | áno | áno/nie
21 | Kamerové sledovanie tlačiarne s rozlíšením min. FuLLHD s výstupom na monitor vo velíne |  | áno | áno/nie
22 | Snímače protipožiarnej ochrany min. detektor dymu a tepla vhodný pre pracovisko 3D tlače prenosom signálu do velína |  | áno | áno/nie
23 | Velín – klimatizovaný priestor pre obsluhu v počte dvoch pracovníkov fyzicky oddelený priehľadným materiálom od priestoru pre 3D tlačiarne s riadiacim softvérom a hardvérom |  | áno | áno/nie
24 | Elekroinštalácia – silová a signálna časť |  | áno | áno/nie
25 | Elekroinštalácia – krytie min. IP 67 |  | áno | áno/nie