## II. časť PZ
Príloha č. 1b - Špecifikácia II. časti predmetu zákazky
Názov predmetu zákazky: Dodávka automatickej linky na výrobu betónových a plastbetónových komponentov kanalizačných systémov a pracoviska autonómnych manipulačných vozíkov
Stručný opis predmetu zákazky "Dodávka automatickej linky na výrobu betónových a plastbetónových komponentov kanalizačných systémov a pracoviska autonómnych manipulačných vozíkov": Predmetom zákazky je dodávka technológie na automatickú výrobu a úpravu vibrolisovaných betónových kanalizačných dielcov – skruží, kónusov, šachtových dien, zákrytových dosiek kruhového a štvorhranného pôdorysu. Predmet zákazky je rozdelený do dvoch častí, a to na dodanie, inštaláciu a spustenie automatizovanej linky a na dodanie, inštaláciu a spustenie automatizovaného pracoviska manipulačných vozíkov, ktoré zabezpečujú presun čerstvých výrobkov do sušiarne, presun výrobkov zo sušiarne na odformovanie a finálny presun odformovaných výrobkov na exteriérový dozrievací sklad. Zadávateľ v súčasnosti používa podnikový informačný systém QI. Názov I. časti predmetu zákazky je „Dodávka automatickej linky na výrobu betónových a plastbetónových komponentov kanalizačných systémov“ a II. časti predmetu zákazky „Dodávka pracoviska autonómnych manipulačných vozíkov“.
II. časť predmetu zákazky: Dodávka pracoviska autonómnych manipulačných vozíkov
Predmetom II. časti predmetu zákazky je dodávka, inštalácia a spustenie pracoviska autonómnych manipulačných vozíkov (AGV). Manipulačné vozíky (bez ľudskej obsluhy) zabezpečujú presun betónových a plastbetónových čerstvých výrobkov do sušiarne, presun výrobkov zo sušiarne na odformovanie a finálny presun odformovaných výrobkov na exteriérový dozrievací sklad. Čerstvé výrobky budú uložené na kovových výrobných podložkách kruhového alebo štvorcového pôdorysu. Výrobky presúvané na exteriérový sklad sú uložené voľne, bez podložky a budú odoberané z dopravníkového pásu a ukladané na spevnenú plochu. Autonómne vozíky musia mať prepojenie na hlavný riadiaci systém automatickej linky, vyhodnocovací softvér slúžiaci na úpravu parametrov trasy, snímače RFID na identifikáciu výrobkov a schopnosť odosielania dát do podnikového informačného systému. Prostredie bude vlhké, prašné, s vibráciami. Bezpečnosť a ochrana zdravia pri práci - splnenie požiadaviek na bezpečné uvedenie linky do prevádzky, inštalácia všetkých legislatívou požadovaných bezpečnostných prvkov vrátane mechanického alebo elektronického zabránenia vstupu do manipulačného priestoru technológie. Súčasťou dodávky musí byť technická dokumentácia, dokumentácia statiky, vrátane certifikátov a príslušných vyhlásení o parametroch, revízne správy, príslušné softvérové licencie, návod na obsluhu.
Vysokozdvižný vozík čelný so senzormi a palubným počítačom č. 1 Počet: 2 ks |  | Potenciálny dodávateľ je sem povinný uviesť: značku, výrobcu a typové označenie ponúkaného vysokozdvižného vozíka
p.č. | Parameter/časť položky | MJ požadovaného parametra | Požiadavky na parametre/opis | Parametre ponúkané potenciálnym dodávateľom
1. | Nosnosť | kg | min. 2500 | uveďte hodnotu
2 | Ťažisko vyloženia | mm | min. 500 | uveďte hodnotu
3 | Pohonná jednotka - elektrická |  | áno | áno/nie
4 | Zdvih | mm | min. 4500 | uveďte hodnotu
5 | Vidlice schopné manipulovať kruhové výrobky |  | áno | áno/nie
6 | Hydraulické alebo elektrické čelusťové zariadenie s nosnosťou min. 2500 kg na vidlice, na uchopovanie zvrchu kruhových výrobkov s vnútorným priemerom v rozsahu min. (od 800 mm do 1200 mm) |  | áno | áno/nie
7 | Typ stĺpa min. duplex |  | áno | áno/nie
8 | Typ pneumatík – superelastické |  | áno | áno/nie
9 | Ochranná mreža na nosiči vidlíc proti prepadu materiálu |  | áno | áno/nie
10 | Integrovaný bočný posuv vidlíc s pozicionérom so svetlosťou rozovretia min. 1400 mm a s funkciou zovretia |  | áno | áno/nie
11 | Kabína plnohodnotná, krytá, s dverami a bez kúrenia |  | áno | áno/nie
12 | Osvetlenie cestné |  | áno | áno/nie
13 | Osvetlenie pracovné |  | áno | áno/nie
14 | Maják |  | áno | áno/nie
15 | Cúvací alarm |  | áno | áno/nie
16 | Prístup do riadiaceho systému pohybových funkcií vozíka |  | áno | áno/nie
17 | Schopnosť simultánneho mapovania a lokalizácie v priestore v reálnom čase s presnosťou na 3 centimetre a lepšou |  | áno | áno/nie
18 | Schopnosť autonómneho pohybu v priestore v reálnom čase s presnosťou na 3 centimetre a lepšou |  | áno | áno/nie
19 | Satelitný pozičný systém |  | áno | áno/nie
20 | 3D lokalizačný system |  | áno | áno/nie
21 | Rýchlostný senzor vzhľadom na zem (Ground speed sensor) |  | áno | áno/nie
22 | Širokouhlý 3D LIDAR |  | áno | áno/nie
23 | Predný 3D LIDAR |  | áno | áno/nie
24 | Zadný 2D LIDAR |  | áno | áno/nie
26 | Radar |  | áno | áno/nie
27 | Ultrazvukový snímač |  | áno | áno/nie
28 | Laser s pracovnou oblasťou od 0,05 m do 12 m |  | áno | áno/nie
29 | Stereokamera min. Full HD alebo lepšia |  | áno | áno/nie
30 | Tenzometer s min. rozsahom (od 0 do 3 000) kg |  | áno | áno/nie
31 | Palubný počítač s prepojením na hlavný riadiaci systém automatickej linky |  | áno | áno/nie
32 | Palubný počítač s prepojením na podnikový výrobný systém |  | áno | áno/nie
33 | Centrálstop |  | áno | áno/nie
34 | Príprava pre výmenu batérie |  | áno | áno/nie
35 | Nabíjačka pohonnej batérie so systémom solárneho dobíjania |  | áno | áno/nie
Vysokozdvižný vozík čelný so senzormi a palubným počítačom č. 2 Počet: 1 ks |  | Potenciálny dodávateľ je sem povinný uviesť: značku, výrobcu a typové označenie ponúkaného vysokozdvižného vozíka
p.č. | Parameter/časť položky | MJ požadovaného parametra | Požiadavky na parametre/opis | Parametre ponúkané potenciálnym dodávateľom
1. | Nosnosť | kg | min. 3000 | uveďte hodnotu
2 | Ťažisko vyloženia | mm | min. 500 | uveďte hodnotu
3 | Pohonná jednotka - elektrická |  | áno | áno/nie
4 | Zdvih | mm | min. 4500 | uveďte hodnotu
5 | Vidlice schopné manipulovať kruhové výrobky |  | áno | áno/nie
6 | Hydraulické alebo elektrické čelusťové zariadenie s nosnosťou min. 3000 kg na vidlice, na uchopovanie zvrchu kruhových výrobkov s vnútorným priemerom min. rozsahu (od 800 mm do 1200 mm) |  | áno | áno/nie
7 | Typ stĺpa min. duplex |  | áno | áno/nie
8 | Typ pneumatík – superelastické |  | áno | áno/nie
9 | Ochranná mreža na nosiči vidlíc proti prepadu materiálu |  | áno | áno/nie
10 | Integrovaný bočný posuv vidlíc s pozicionérom so svetlosťou rozovretia min. 1400 mm |  | áno | áno/nie
11 | Kabína plnohodnotná, krytá, s dverami a bez kúrenia |  | áno | áno/nie
12 | Osvetlenie cestné |  | áno | áno/nie
13 | Osvetlenie pracovné |  | áno | áno/nie
14 | Maják |  | áno | áno/nie
15 | Cúvací alarm |  | áno | áno/nie
16 | Prístup do riadiaceho systému pohybových funkcií vozíka |  | áno | áno/nie
17 | Schopnosť simultánneho mapovania a lokalizácie v priestore v reálnom čase s presnosťou na 3 centimetre a lepšou |  | áno | áno/nie
18 | Schopnosť autonómneho pohybu v priestore v reálnom čase s presnosťou na 3 centimetre a lepšou |  | áno | áno/nie
19 | Satelitný pozičný systém |  | áno | áno/nie
20 | 3D lokalizačný system |  | áno | áno/nie
21 | Rýchlostný senzor vzhľadom na zem (Ground speed sensor) |  | áno | áno/nie
22 | Širokouhlý 3D LIDAR |  | áno | áno/nie
23 | Predný 3D LIDAR |  | áno | áno/nie
24 | Zadný 2D LIDAR |  | áno | áno/nie
26 | Radar |  | áno | áno/nie
27 | Ultrazvukový snímač |  | áno | áno/nie
28 | Laser s pracovnou oblasťou od 0,05 m do 12 m |  | áno | áno/nie
29 | Stereokamera min. Full HD alebo lepšia |  | áno | áno/nie
30 | Tenzometer s min. rozsahom (od 0 do 3 000) kg |  | áno | áno/nie
31 | Palubný počítač s prepojením na hlavný riadiaci systém automatickej linky |  | áno | áno/nie
32 | Palubný počítač s prepojením na podnikový výrobný systém |  | áno | áno/nie
33 | Centrálstop |  | áno | áno/nie
34 | Príprava pre výmenu batérie |  | áno | áno/nie
35 | Nabíjačka pohonnej batérie so systémom solárneho dobíjania |  | áno | áno/nie